## BOM_Main_Board_Main_Board_SCH_2
No. | Name | Device | Value | Unique ID | Quantity | Designator | Manufacturer | Manufacturer Part | Supplier | Supplier Part
1 | 1kΩ,1N5819HW-7-F,1.2kΩ,2.2uH,2.4GHz,4.7kΩ,4.7uF,5.1kΩ,10uF,27kΩ,100kΩ,100nF,100Ω,A-SP192GB1D-C05-4T,A-SP194BR5C-D01-3T,BME280,DW01A,FS8205A,K3-1250S-E1,LESD5D5.0CT1G-ES,LM3671MFX-3.3/NOPB,S2B-PH-KL(LF)(SN),TP4056,TS-1088-AR02016,TYPE-C-31-M-12 | 1N5819HW-7-F,0603WAF1000T5E,0603WAF1001T5E,0603WAF1003T5E,0603WAF1201T5E,0603WAF5101T5E,A-SP192GB1D-C05-4T,A-SP194BR5C-D01-3T,BME280,CL10A106MA8NRNC,CL10A475KO8NNNC,CL10B104KO8NNNC,DW01A_C18164398,ESP32-S3-WROOM-1-N8,FS8205A_C2830320,K3-1250S-E1,LESD5D5.0CT1G-ES,LM3671MFX-3.3/NOPB,LS0603-2R2J-N,RC0603FR-074K7L,S2B-PH-KL(LF)(SN),SCR0603J27K,TP4056_C49045948,TS-1088-AR02016,TYPE-C-31-M-12 | 1kΩ,1.2kΩ,2.2uH,2.4GHz,4.7kΩ,4.7uF,5.1kΩ,10uF,27kΩ,100kΩ,100nF,100Ω | gge23,UNIQUEC2,UNIQUEC3,UNIQUEC4,UNIQUEC5,UNIQUEC6,UNIQUEC13,UNIQUEC14,UNIQUEC15,UNIQUEC16,UNIQUEC17,UNIQUEC18,UNIQUED5,UNIQUED6,UNIQUEL1,UNIQUELED1,UNIQUELED2,UNIQUEQ2,UNIQUER1,UNIQUER2,UNIQUER3,UNIQUER11,UNIQUER12,UNIQUER48,UNIQUER49,UNIQUER50,UNIQUER51,UNIQUER52,UNIQUER53,UNIQUER54,UNIQUER55,UNIQUER56,UNIQUESW1,UNIQUESW2,UNIQUESW3,UNIQUEU1,UNIQUEU8,UNIQUEU15,UNIQUEU19,UNIQUEU20,UNIQUEU21,UNIQUEU23,UNIQUEU24,UNIQUEU25,UNIQUEUSBC1 | 45 | C1,C2,C3,C4,C5,C6,C7,C8,C9,C10,C11,D1,D2,L1,LED1,LED2,Q1,R2,R4,R5,R6,R7,R8,R9,R10,R11,R12,R13,R14,R15,R16,SW1,SW2,SW3,SW4,U1,U2,U3,U4,U5,U6,U7,U8,U9,USBC1 | Amicc(欧密格光电),Bosch(博世),chilisin(奇力新),DIODES(美台),ElecSuper(静芯微),ESPRESSIF(乐鑫),HICHON(海川),HL(富海微),JST,SAMSUNG(三星),TECH PUBLIC(台舟),TI(德州仪器),UNI-ROYAL(厚声),VO(翔胜),XUNPU(讯普),YAGEO(国巨),韩国韩荣 | 1N5819HW-7-F,0603WAF1000T5E,0603WAF1001T5E,0603WAF1003T5E,0603WAF1201T5E,0603WAF5101T5E,A-SP192GB1D-C05-4T,A-SP194BR5C-D01-3T,BME280,CL10A106MA8NRNC,CL10A475KO8NNNC,CL10B104KO8NNNC,DW01A,ESP32-S3-WROOM-1-N8,FS8205A,K3-1250S-E1,LESD5D5.0CT1G-ES,LM3671MFX-3.3/NOPB,LS0603-2R2J-N,RC0603FR-074K7L,S2B-PH-KL(LF)(SN),SCR0603J27K,TP4056,TS-1088-AR02016,TYPE-C-31-M-12 | LCSC | C19666,C21190,C22765,C22775,C23186,C25803,C66501,C82544,C92489,C96446,C99782,C160237,C165948,C259308,C477918,C720477,C2830320,C2913198,C2935084,C3017705,C5151481,C5199159,C5355444,C18164398,C49045948