## PickAndPlace_Smart_Weather_Node
Designator | Device | Footprint | Mid X | Mid Y | Ref X | Ref Y | Pad X | Pad Y | Pins | Layer | Rotation | SMD | Comment | Manufacturer | Manufacturer Part | Supplier Part | LCSC Part Name | Supplier Footprint
C6 | CL10B104KO8NNNC | C0603 | 4.953mm | -22.733mm | 4.953mm | -22.733mm | 4.953mm | -23.433mm | 2 | T | 90 | Yes | 100nF | SAMSUNG(三星) | CL10B104KO8NNNC | C66501 | 100nF ±10% 16V | 0603
C3 | CL10B104KO8NNNC | C0603 | 8.255mm | -16.383mm | 8.255mm | -16.383mm | 8.255mm | -15.683mm | 2 | T | 270 | Yes | 100nF | SAMSUNG(三星) | CL10B104KO8NNNC | C66501 | 100nF ±10% 16V | 0603
C4 | CL10A106MA8NRNC | C0603 | 7.353mm | -20.942mm | 7.353mm | -20.942mm | 7.353mm | -20.242mm | 2 | T | 270 | Yes | 10uF | SAMSUNG(三星) | CL10A106MA8NRNC | C96446 | 10uF ±20% 25V | 0603
C7 | CL10A475KO8NNNC | C0603 | 7.62mm | -24.384mm | 7.62mm | -24.384mm | 6.92mm | -24.384mm | 2 | T | 0 | Yes | 4.7uF | SAMSUNG(三星) | CL10A475KO8NNNC | C19666 | 4.7uF ±10% 16V | 0603
C8 | CL10A106MA8NRNC | C0603 | 18.034mm | -25.019mm | 18.034mm | -25.019mm | 18.034mm | -24.319mm | 2 | T | 270 | Yes | 10uF | SAMSUNG(三星) | CL10A106MA8NRNC | C96446 | 10uF ±20% 25V | 0603
C5 | CL10A106MA8NRNC | C0603 | 12.573mm | -10.922mm | 12.573mm | -10.922mm | 12.573mm | -10.222mm | 2 | T | 270 | Yes | 10uF | SAMSUNG(三星) | CL10A106MA8NRNC | C96446 | 10uF ±20% 25V | 0603
C10 | CL10B104KO8NNNC | C0603 | 30.48mm | -29.972mm | 30.48mm | -29.972mm | 31.18mm | -29.972mm | 2 | T | 180 | Yes | 100nF | SAMSUNG(三星) | CL10B104KO8NNNC | C66501 | 100nF ±10% 16V | 0603
C11 | CL10B104KO8NNNC | C0603 | 4.826mm | -7.62mm | 4.826mm | -7.62mm | 4.126mm | -7.62mm | 2 | T | 0 | Yes | 100nF | SAMSUNG(三星) | CL10B104KO8NNNC | C66501 | 100nF ±10% 16V | 0603
C1 | CL10B104KO8NNNC | C0603 | 18.542mm | -31.933mm | 18.542mm | -31.933mm | 18.542mm | -31.233mm | 2 | T | 270 | Yes | 100nF | SAMSUNG(三星) | CL10B104KO8NNNC | C66501 | 100nF ±10% 16V | 0603
C2 | CL10B104KO8NNNC | C0603 | 11.43mm | -31.933mm | 11.43mm | -31.933mm | 11.43mm | -32.633mm | 2 | T | 90 | Yes | 100nF | SAMSUNG(三星) | CL10B104KO8NNNC | C66501 | 100nF ±10% 16V | 0603
C9 | CL10B104KO8NNNC | C0603 | 26.468mm | -30.005mm | 26.468mm | -30.005mm | 25.768mm | -30.005mm | 2 | T | 0 | Yes | 100nF | SAMSUNG(三星) | CL10B104KO8NNNC | C66501 | 100nF ±10% 16V | 0603
D1 | 1N5819HW-7-F | SOD-123_L2.7-W1.6-LS3.7-RD | 7.493mm | -27.051mm | 7.493mm | -27.051mm | 9.128mm | -27.051mm | 2 | T | 180 | Yes | 1N5819HW-7-F | DIODES(美台) | 1N5819HW-7-F | C82544 | 电压:40V 电流:1A | SOD-123
D2 | 1N5819HW-7-F | SOD-123_L2.7-W1.6-LS3.7-RD | 7.493mm | -29.718mm | 7.493mm | -29.718mm | 9.128mm | -29.718mm | 2 | T | 180 | Yes | 1N5819HW-7-F | DIODES(美台) | 1N5819HW-7-F | C82544 | 电压:40V 电流:1A | SOD-123
L1 | LS0603-2R2J-N | IND-SMD_L1.6-W1.1 | 15.367mm | -25.019mm | 15.367mm | -25.019mm | 15.367mm | -24.257mm | 2 | T | 270 | Yes | 2.2uH | chilisin(奇力新) | LS0603-2R2J-N | C2935084 | 2.2uH ±5% | 0603
LED1 | A-SP194BR5C-D01-3T | LED0603-FD | 3.429mm | -10.922mm | 3.429mm | -10.922mm | 3.429mm | -11.772mm | 2 | T | 90 | Yes | A-SP194BR5C-D01-3T | Amicc(欧密格光电) | A-SP194BR5C-D01-3T | C5355444 | A-SP194BR5C-D01-3T | 0603
LED2 | A-SP192GB1D-C05-4T | LED0603-RD_BLUE | 8.128mm | -11.049mm | 8.128mm | -11.049mm | 8.124mm | -10.249mm | 2 | T | 270 | Yes | A-SP192GB1D-C05-4T | Amicc(欧密格光电) | A-SP192GB1D-C05-4T | C5151481 | A-SP192GB1D-C05-4T | 0603
Q1 | FS8205A_C2830320 | SOT-23-6_L2.9-W1.6-P0.95-LS2.8-BR | 16.891mm | -16.383mm | 16.891mm | -16.383mm | 18.241mm | -17.333mm | 6 | T | 0 | Yes | FS8205A | TECH PUBLIC(台舟) | FS8205A | C2830320 | 2个N沟道 耐压:20V 电流:6A | SOT-23-6
R7 | 0603WAF1201T5E | R0603 | 1.905mm | -22.225mm | 1.905mm | -22.225mm | 2.658mm | -22.225mm | 2 | T | 180 | Yes | 1.2kΩ | UNI-ROYAL(厚声) | 0603WAF1201T5E | C22765 | 1.2kΩ ±1% 100mW 厚膜电阻 | 0603
R2 | 0603WAF1000T5E | R0603 | 9.525mm | -20.955mm | 9.525mm | -20.955mm | 9.525mm | -21.708mm | 2 | T | 90 | Yes | 100Ω | UNI-ROYAL(厚声) | 0603WAF1000T5E | C22775 | 100Ω ±1% 100mW 厚膜电阻 | 0603
R4 | 0603WAF1001T5E | R0603 | 13.208mm | -19.685mm | 13.208mm | -19.685mm | 12.455mm | -19.685mm | 2 | T | 0 | Yes | 1kΩ | UNI-ROYAL(厚声) | 0603WAF1001T5E | C21190 | 1kΩ ±1% 100mW 厚膜电阻 | 0603
R10 | 0603WAF5101T5E | R0603 | 10.414mm | -10.922mm | 10.414mm | -10.922mm | 10.414mm | -10.169mm | 2 | T | 270 | Yes | 5.1kΩ | UNI-ROYAL(厚声) | 0603WAF5101T5E | C23186 | 5.1kΩ ±1% 100mW 厚膜电阻 | 0603
R13 | 0603WAF5101T5E | R0603 | 14.732mm | -10.922mm | 14.732mm | -10.922mm | 14.732mm | -10.169mm | 2 | T | 270 | Yes | 5.1kΩ | UNI-ROYAL(厚声) | 0603WAF5101T5E | C23186 | 5.1kΩ ±1% 100mW 厚膜电阻 | 0603
R15 | RC0603FR-074K7L | R0603 | 30.48mm | -32.639mm | 30.48mm | -32.639mm | 31.233mm | -32.639mm | 2 | T | 180 | Yes | 4.7kΩ | YAGEO(国巨) | RC0603FR-074K7L | C99782 | 厚膜电阻 4.7kΩ ±1% 100mW | 0603
R16 | RC0603FR-074K7L | R0603 | 1.524mm | -6.604mm | 1.524mm | -6.604mm | 1.524mm | -5.851mm | 2 | T | 270 | Yes | 4.7kΩ | YAGEO(国巨) | RC0603FR-074K7L | C99782 | 厚膜电阻 4.7kΩ ±1% 100mW | 0603
R9 | 0603WAF1001T5E | R0603 | 5.715mm | -10.922mm | 5.715mm | -10.922mm | 5.715mm | -11.675mm | 2 | T | 90 | Yes | 1kΩ | UNI-ROYAL(厚声) | 0603WAF1001T5E | C21190 | 1kΩ ±1% 100mW 厚膜电阻 | 0603
R8 | 0603WAF1001T5E | R0603 | 1.143mm | -10.795mm | 1.143mm | -10.795mm | 1.143mm | -11.548mm | 2 | T | 90 | Yes | 1kΩ | UNI-ROYAL(厚声) | 0603WAF1001T5E | C21190 | 1kΩ ±1% 100mW 厚膜电阻 | 0603
R5 | RC0603FR-074K7L | R0603 | 17.78mm | -29.083mm | 17.78mm | -29.083mm | 17.027mm | -29.083mm | 2 | T | 0 | Yes | 4.7kΩ | YAGEO(国巨) | RC0603FR-074K7L | C99782 | 厚膜电阻 4.7kΩ ±1% 100mW | 0603
R6 | RC0603FR-074K7L | R0603 | 12.065mm | -29.083mm | 12.065mm | -29.083mm | 12.818mm | -29.083mm | 2 | T | 180 | Yes | 4.7kΩ | YAGEO(国巨) | RC0603FR-074K7L | C99782 | 厚膜电阻 4.7kΩ ±1% 100mW | 0603
R14 | RC0603FR-074K7L | R0603 | 26.416mm | -32.766mm | 26.416mm | -32.766mm | 25.663mm | -32.766mm | 2 | T | 0 | Yes | 4.7kΩ | YAGEO(国巨) | RC0603FR-074K7L | C99782 | 厚膜电阻 4.7kΩ ±1% 100mW | 0603
R11 | SCR0603J27K | R0603 | 13.208mm | -21.844mm | 13.208mm | -21.844mm | 12.455mm | -21.844mm | 2 | T | 0 | Yes | 27kΩ | VO(翔胜) | SCR0603J27K | C3017705 | 厚膜电阻 27kΩ ±5% 100mW | 0603
R12 | 0603WAF1003T5E | R0603 | 16.764mm | -21.844mm | 16.764mm | -21.844mm | 16.011mm | -21.844mm | 2 | T | 0 | Yes | 100kΩ | UNI-ROYAL(厚声) | 0603WAF1003T5E | C25803 | 100kΩ ±1% 100mW 厚膜电阻 | 0603
SW3 | TS-1088-AR02016 | SW-SMD_L3.9-W3.0-P4.45 | 34.671mm | -31.242mm | 34.671mm | -31.242mm | 34.671mm | -33.427mm | 2 | T | 90 | Yes | TS-1088-AR02016 | XUNPU(讯普) | TS-1088-AR02016 | C720477 | 4*3*2mm 立贴 轻触开关 | SMD
SW4 | TS-1088-AR02016 | SW-SMD_L3.9-W3.0-P4.45 | 5.207mm | -3.429mm | 5.207mm | -3.429mm | 5.207mm | -1.244mm | 2 | T | 270 | Yes | TS-1088-AR02016 | XUNPU(讯普) | TS-1088-AR02016 | C720477 | 4*3*2mm 立贴 轻触开关 | SMD
SW2 | TS-1088-AR02016 | SW-SMD_L3.9-W3.0-P4.45 | 22.225mm | -31.369mm | 22.225mm | -31.369mm | 22.225mm | -33.554mm | 2 | T | 90 | Yes | TS-1088-AR02016 | XUNPU(讯普) | TS-1088-AR02016 | C720477 | 4*3*2mm 立贴 轻触开关 | SMD
U1 | ESP32-S3-WROOM-1-N8 | WIFIM-SMD_ESP32-S3-WROOM-1-N8 | 29.464mm | -17.526mm | 29.464mm | -17.526mm | 20.564mm | -8.571mm | 49 | T | 0 | Yes | 2.4GHz | ESPRESSIF(乐鑫) | ESP32-S3-WROOM-1-N8 | C2913198 | 通用型Wi-Fi+低功耗蓝牙MCU模组 | SMD,18x25.5mm
U6 | LM3671MFX-3.3/NOPB | SOT-23-5_L3.0-W1.7-P0.95-LS2.8-BL | 11.811mm | -24.892mm | 11.811mm | -24.892mm | 10.657mm | -23.942mm | 5 | T | 270 | Yes | LM3671MFX-3.3/NOPB | TI(德州仪器) | LM3671MFX-3.3/NOPB | C477918 | LM3671MFX-3.3/NOPB | SOT-23-5
U5 | S2B-PH-KL(LF)(SN) | CONN-TH-2P-P2.00_S2B-PH-KL-LF-SN | 5.08mm | -32.639mm | 5.08mm | -32.639mm | 6.08mm | -32.639mm | 2 | B | 0 | No | S2B-PH-KL(LF)(SN) | JST | S2B-PH-KL(LF)(SN) | C160237 | 1x2P 间距:2mm 弯插 系列:PH | 弯插,P=2mm
U7 | LESD5D5.0CT1G-ES | SOD-523_L1.2-W0.8-LS1.6-BI | 17.145mm | -9.779mm | 17.145mm | -9.779mm | 17.895mm | -9.779mm | 2 | T | 180 | Yes | LESD5D5.0CT1G-ES | ElecSuper(静芯微) | LESD5D5.0CT1G-ES | C5199159 | 普容5.0V，单路双向ESD静电防护器件，30kV，CJ：12pF；音频/视频/通讯防护 | SOD523
U8 | LESD5D5.0CT1G-ES | SOD-523_L1.2-W0.8-LS1.6-BI | 17.145mm | -11.176mm | 17.145mm | -11.176mm | 17.895mm | -11.176mm | 2 | T | 180 | Yes | LESD5D5.0CT1G-ES | ElecSuper(静芯微) | LESD5D5.0CT1G-ES | C5199159 | 普容5.0V，单路双向ESD静电防护器件，30kV，CJ：12pF；音频/视频/通讯防护 | SOD523
U9 | LESD5D5.0CT1G-ES | SOD-523_L1.2-W0.8-LS1.6-BI | 17.145mm | -12.573mm | 17.145mm | -12.573mm | 17.895mm | -12.573mm | 2 | T | 180 | Yes | LESD5D5.0CT1G-ES | ElecSuper(静芯微) | LESD5D5.0CT1G-ES | C5199159 | 普容5.0V，单路双向ESD静电防护器件，30kV，CJ：12pF；音频/视频/通讯防护 | SOD523
U3 | DW01A_C18164398 | SOT-23-6_L2.9-W1.6-P0.95-LS2.8-BR | 12.065mm | -16.383mm | 12.065mm | -16.383mm | 13.415mm | -17.333mm | 6 | T | 0 | Yes | DW01A | HL(富海微) | DW01A | C18164398 | 单节锂电池保护 | SOT23-6
U2 | TP4056_C49045948 | ESOP-8_L4.9-W3.9-P1.27-LS6.0-BL-EP-1 | 3.175mm | -17.145mm | 3.175mm | -17.145mm | 1.27mm | -19.827mm | 9 | T | 0 | Yes | TP4056 | HICHON(海川) | TP4056 | C49045948 | TP4056-1A 锂电池线性充电管理芯片 | ESOP-8L
U4 | BME280 | LGA-8_BME280_BL | 14.986mm | -31.75mm | 14.986mm | -31.75mm | 14.011mm | -30.491mm | 8 | T | 90 | Yes | BME280 | Bosch(博世) | BME280 | C92489 | 湿度：0%RH~100%RH | LGA-8(2.5x2.5)
USBC1 | TYPE-C-31-M-12 | USB-C_SMD-TYPE-C-31-M-12 | 12.573mm | -4.826mm | 12.573mm | -4.826mm | 8.248mm | -6.532mm | 20 | T | 180 | No | TYPE-C-31-M-12 | 韩国韩荣 | TYPE-C-31-M-12 | C165948 | Type-C 母 | SMD
SW1 | K3-1250S-E1 | SW-SMD_K3-1250S-E1 | 3.81mm | -27.559mm | 3.81mm | -27.559mm | 3.81mm | -25.059mm | 3 | T | 270 | Yes | K3-1250S-E1 | 韩国韩荣 | K3-1250S-E1 | C259308 | 卧贴双档 滑动开关 | SMD